## Sheet1
Year | Standardized Cell Number | Under 42 | WAS27 | WAS03 | WAS21 | WAS36 | WAS49 | GT-1 | GT-3 | GT-4 | WAS61 | AboveP1 | WAS51 | WAS50 | WAS42 | WAS01 | WAS04 | WAS63 | WAS64 | WAS48 | WAS57 | WAS65
2019 | 1 | 3.4764 | 2.387 | 2.271 | 1.066 | 3.8355 | 1.7874 | 2.0881 | 6.4222 | 4.9678 | 4.4971 | 3.9779 | 3.1629 | 1.537 | 2.6415 | 0.755 | 6.085 | 3.5051 | 4.5018 | 1.949 | 1.5093 | 5.2402
2019 | 2 | 4.412 | 2.387 | 3.6971 | 1.066 | 3.748 | 3.4294 | 3.3926 | 8.8441 | 7.4829 | 6.6337 | 5.3486 | 4.9385 | 2.0542 | 4.877 | 0.755 | 5.5957 | 4.994 | 7.7824 | 5.5777 | 2.0123 | 12.657
2019 | 3 | 5.9219 | 2.387 | 3.6831 | 1.8591 | 3.6983 | 3.66 | 5.2716 | 9.6353 | 9.4303 | 6.3694 | 6.6349 | 6.3984 | 3.3073 | 7.3316 | 0.755 | 4.617 | 8.0871 | 8.6397 | 7.4216 | 6.324 | 9.8692
2019 | 4 | 7.6932 | 2.5653 | 6.56 | 1.9312 | 4.0747 | 5.9794 | 6.641 | 11.828 | 9.3378 | 5.6673 | 7.8409 | 7.7371 | 4.9018 | 10.9435 | 2.0754 | 5.2426 | 9.1457 | 10.2654 | 13.5333 | 8.139 | 13.6157
2019 | 5 | 6.3114 | 2.803 | 5.8169 | 4.4294 | 4.7729 | 7.8327 | 7.1025 | 10.882 | 9.693 | 5.9484 | 7.7324 | 9.1491 | 7.0404 | 11.0542 | 2.264 | 5.5553 | 9.897 | 9.7143 | 13.159 | 12.9457 | 15.1612
2019 | 6 | 7.9305 | 2.803 | 4.525 | 4.929 | 5.5553 | 10.0208 | 8.5827 | 12.4414 | 10.4998 | 6.8061 | 8.6081 | 9.4648 | 8.3106 | 12.5295 | 2.264 | 4.8563 | 9.1967 | 10.9045 | 13.0521 | 16.4013 | 18.858
2019 | 7 | 10.1748 | 2.803 | 7.1463 | 7.7494 | 6.6997 | 9.2365 | 10.8486 | 19.7573 | 10.3421 | 9.7596 | 8.56 | 8.5944 | 9.1159 | 14.4155 | 9.0565 | 5.2936 | 14.2508 | 13.2717 | 17.6191 | 13.1143 | 21.005
2019 | 8 | 12.7248 | 9.4659 | 7.9362 | 8.6895 | 8.3281 | 10.4969 | 13.5422 | 28.163 | 10.3714 | 12.0754 | 9.4285 | 10.7312 | 10.0553 | 15.5973 | 11.3207 | 6.168 | 16.3422 | 18.2758 | 20.8757 | 14.8487 | 24.9887
2019 | 9 | 14.9276 | 10.5764 | 9.377 | 13.3368 | 7.5732 | 15.7814 | 16.1184 | 30.0679 | 11.9567 | 12.2954 | 11.154 | 12.8381 | 12.4842 | 17.99 | 11.3207 | 9.0053 | 18.0176 | 22.2397 | 26.5491 | 23.8963 | 25.7198
2019 | 10 | 13.7855 | 10.5764 | 11.1014 | 15.6605 | 9.0523 | 17.9926 | 19.3483 | 32.4921 | 11.2893 | 14.5207 | 14.7357 | 11.8779 | 16.025 | 19.8068 | 16.6946 | 10.424 | 21.287 | 24.4985 | 27.7531 | 18.685 | 28.2881
2019 | 11 | 14.8364 | 13.097 | 11.6905 | 19.0801 | 10.5233 | 22.0484 | 19.6959 | 29.7469 | 14.2757 | 14.6498 | 17.3011 | 13.3736 | 19.8232 | 21.42 | 19.919 | 14.8787 | 19.2736 | 28.5881 | 29.7572 | 20.4173 | 31.7702
2019 | 12 | 16.6109 | 19.3984 | 13.1195 | 21.5228 | 13.4821 | 26.2624 | 20.2035 | 31.2244 | 16.6881 | 17.957 | 16.0258 | 13.3676 | 17.4833 | 19.1516 | 19.919 | 16.2024 | 23.7838 | 30.7757 | 30.8995 | 17.5433 | 33.1676
2019 | 13 | 18.0428 | 19.3984 | 11.7417 | 23.7984 | 19.7014 | 28.0784 | 19.8817 | 34.2362 | 20.1064 | 21.1764 | 15.9015 | 13.891 | 21.4048 | 19.2453 | 19.4693 | 18.85 | 31.2208 | 29.6253 | 33.8208 | 19.942 | 34.375
2019 | 14 | 18.0489 | 19.3984 | 15.1998 | 26.074 | 20.3451 | 28.6184 | 19.6598 | 30.9208 | 21.2717 | 19.6672 | 13.4793 | 15.5065 | 19.3893 | 20.1559 | 19.0197 | 22.5676 | 27.418 | 28.3287 | 35.5696 | 23.4163 | 32.1231
2019 | 15 | 19.8868 | 22.0004 | 14.04 | 26.5357 | 20.3387 | 26.3854 | 20.4408 | 30.2338 | 25.3569 | 18.9871 | 10.8224 | 18.7768 | 23.1766 | 24.422 | 19.0197 | 24.4263 | 24.6768 | 27.9768 | 29.9365 | 21.7333 | 28.4256
2019 | 16 | 21.8683 | 23.0412 | 12.2793 | 27.182 | 18.558 | 26.9958 | 23.1008 | 33.6751 | 25.8899 | 26.8191 | 13.4075 | 18.4282 | 22.52 | 23.505 | 20.2163 | 26.416 | 26.9565 | 29.5381 | 35.8058 | 23.0103 | 34.0208
2019 | 17 | 23.0992 | 23.0412 | 10.707 | 26.5781 | 17.4956 | 26.4403 | 24.2826 | 34.6041 | 29.9926 | 29.8636 | 13.2688 | 19.8815 | 21.4106 | 24.0734 | 22.2107 | 30.3447 | 31.9694 | 32.4467 | 32.0139 | 26.9513 | 30.5885
2019 | 18 | 21.6012 | 23.1898 | 11.4011 | 25.3702 | 18.7521 | 22.9442 | 22.7141 | 35.0382 | 31.0062 | 26.1043 | 13.5239 | 21.0502 | 22.6673 | 25.9157 | 22.2107 | 38.202 | 27.2947 | 37.8706 | 32.0229 | 26.1747 | 33.097
2019 | 19 | 21.614 | 24.0812 | 11.1978 | 26.4859 | 19.0052 | 30.4091 | 23.3803 | 35.0827 | 31.2123 | 27.2672 | 14.7045 | 20.8567 | 24.4338 | 26.4008 | 21.3954 | 36.1258 | 27.3405 | 35.8224 | 31.469 | 33.0133 | 30.8014
2019 | 20 | 20.864 | 24.0812 | 12.3731 | 29.833 | 21.7847 | 30.9128 | 23.3364 | 34.3485 | 34.5412 | 26.4302 | 16.9759 | 18.2234 | 24.3036 | 25.5136 | 18.9497 | 35.0877 | 26.8275 | 35.6768 | 34.6067 | 31.747 | 31.9082
2019 | 21 | 18.3794 | 24.0812 | 12.4623 | 29.9877 | 25.6478 | 28.4174 | 25.2312 | 36.3056 | 36.0526 | 26.0672 | 18.2172 | 16.8005 | 22.0859 | 24.8152 | 18.9497 | 29.8333 | 30.0056 | 38.4207 | 35.1709 | 25.416 | 33.6813
2019 | 22 | 21.4843 | 24.1563 | 12.6302 | 30.7613 | 25.4782 | 29.3194 | 26.4445 | 37.0066 | 29.1842 | 26.2048 | 22.7735 | 19.0752 | 23.5177 | 24.9863 | 18.9658 | 29.633 | 32.3897 | 37.954 | 31.212 | 24.7497 | 36.1337
2019 | 23 | 18.1686 | 24.2126 | 17.5656 | 30.651 | 25.1287 | 34.2965 | 26.4911 | 35.5658 | 32.3912 | 26.4529 | 21.9501 | 22.5158 | 25.598 | 27.1081 | 19.079 | 29.2323 | 33.5915 | 35.2982 | 36.5771 | 27.945 | 31.5236
2019 | 24 | 16.7414 | 24.2126 | 17.8738 | 29.4377 | 26.4491 | 32.15 | 24.0662 | 33.1459 | 26.5116 | 24.2175 | 19.8379 | 24.6936 | 29.2655 | 28.1138 | 19.079 | 28.9092 | 30.7192 | 33.046 | 37.2314 | 27.935 | 34.7934
2019 | 25 | 18.058 | 24.2126 | 18.0002 | 29.4377 | 20.4203 | 32.2788 | 19.2201 | 37.2189 | 30.2949 | 26.7928 | 19.727 | 23.18 | 28.4293 | 28.7415 | 19.079 | 28.7477 | 28.4195 | 35.0694 | 40.5353 | 27.8873 | 34.5166
|  | Under42 |  | Hydraulic diameter (mum) | Hydraulic radius (m) | Tracheid density | Ks | SWA m2 (DF27 | Kh | Rmin | Rtot_min | Kh_max | Kh_50 | Kh_88 | Kh_95
| 1 | 146.0559 | LW | 6.5136 | 3.2568e-06 | 2006923232.2915 | 0.088486 | 0.0032822 | 0.00014521 | 6886.3998 | 1511.4321 | 0.00066162 | 0.00033081 | 7.9395e-05 | 3.3081e-05
| 2 | 378.9116 | EW | 18.8043 | 9.4022e-06 | 1186469668.664 | 3.6338 | 0.0032822 | 0.0059634 | 167.6901 |  |  | R_50 | R_88 | R_95/Rmax
| 3 | 1229.8059 | [10 empty] | 3022.8641 | 12595.2672 | 30228.6412
| 4 | 3502.9604
| 5 | 1586.7292
| 6 | 3955.5816
| 7 | 10717.8363 |  |  |  |  | EW | LW
| 8 | 26217.9127 |  |  |  | DF | 1186469668.664 | 2006923232.2915
| 9 | 49654.6536 |  |  |  | ES | 1080728183.8357 | 1705561603.5452
| 10 | 36115.7019
| 11 | 48452.2707
| 12 | 76132.66
| 13 | 105978.0051
| 14 | 106120.5297
| 15 | 156409.5629
| 16 | 228694.8209
| 17 | 284700.1897
| 18 | 217727.8838
| 19 | 218241.858
| 20 | 189492.8927
| 21 | 114110.4239
| 22 | 213051.8246
| 23 | 108964.4542
| 24 | 78554.571
| 25 | 106335.5777
30-70 (7 rows out of 25)
| WAS51 | D^4 |  | Hydraulic diameter (mum) | Hydraulic radius (m) | Tracheid density | Ks (kg Mpa-1 s-1 m-1) | SWA m2 | Kh | Rmin | Rtot_min | Kh_max | Kh_50 | Kh_88 | Kh_95
1 | 3.1629 | 100.0747 | LW | 7.8397 | 3.9198e-06 | 1945044766.9034 | 0.17997 | 0.0016682 | 0.00016679 | 5995.5794 | 1989.3424 | 0.00050268 | 0.00025134 | 6.0321e-05 | 2.5134e-05
2 | 4.9385 | 594.8263 | EW | 18.7834 | 9.3917e-06 | 1299202009.3099 | 3.9614 | 0.0016682 | 0.0036713 | 272.3837 |  |  | R_50 | R_88 | R_95/Rmax
3 | 6.3984 | 1676.0603 | [10 empty] | 3978.6848 | 16577.8533 | 39786.8478
4 | 7.7371 | 3583.5343
5 | 9.1491 | 7006.7979
6 | 9.4648 | 8024.8598
7 | 8.5944 | 5455.8862 |  | realmente tener 90-10 | [8 empty] | REGULAR |  |  |  | SECTIONS
8 | 10.7312 | 13261.7393 |  | Hydraulic diameter (mum) | Hydraulic radius (m) | Tracheid density | Ks (kg Mpa-1 s-1 m-1) | SWA m2 | Kh | Rmin | Rtot_min | Kh_max | Kh_50 | Kh_88 | Kh_95 |  | Kh_50 | Kh_88 | Kh_loss all EW just LW
9 | 12.8381 | 27164.6932 | LW | 5.3021 | 2.6511e-06 | 1945044766.9034 | 0.037653 | 0.0016682 | 3.4896e-05 | 28656.6122 | 365.5054 | 0.0027359 | 0.001368 | 0.00032831 | 0.0001368 |  | 0.0006866 | 0.00016744 | 3.4896e-06
10 | 11.8779 | 19904.75 | EW | 17.9121 | 8.9561e-06 | 1299202009.3099 | 3.276 | 0.0016682 | 0.0030361 | 329.3749 |  |  | R_50 | R_88 | R_95/Rmax
11 | 13.3736 | 31988.3145 | [10 empty] | 731.0108 | 3045.8781 | 7310.1076 |  | 1456.4486 | 5972.4137 | 286566.1225
12 | 13.3676 | 31930.9474
13 | 13.891 | 37233.718
14 | 15.5065 | 57817.3663 |  | realmente tener 90-10
15 | 18.7768 | 124303.1494 |  | Hydraulic diameter (mum) | Hydraulic radius (m) | Tracheid density | Ks (kg Mpa-1 s-1 m-1) | SWA m2 | Kh | Rmin | Rtot_min
16 | 18.4282 | 115327.84 | LW | 5.3021 | 2.6511e-06 | 1945044766.9034 | 0.037653 | 0.0016682 | 3.4896e-05 | 28656.6122 | 3162.0987
17 | 19.8815 | 156240.6788 | EW | 17.9121 | 8.9561e-06 | 1299202009.3099 | 3.276 | 0.0016682 | 0.0030361 | 329.3749
18 | 21.0502 | 196346.8651
19 | 20.8567 | 189227.2996
20 | 18.2234 | 110285.2094 |  | Juguemos
21 | 16.8005 | 79668.0066 |  | el tracheidogram se tiene que ir perdiendo de arriba a abajo largest cells- more efficient, smaller more safe, necesito hacer una funcion numerica que dependa de la sequia pero bien argumentada- lo mas simple es no meter resistencia
22 | 19.0752 | 132397.7256 |  | de los pits por ahora y solo asumir como se ve el loss of conductance | [7 empty] | H1: when I dry I start losing big pores first
23 | 22.5158 | 257011.9485 | groups | Hydraulic diameter (mum) | Hydraulic radius (m) | Tracheid density m-2 (linear loss of density lw-((lw-ew)/no of groups | Ks (kg Mpa-1 s-1 m-1) | SWA m2 | Kh ((kg Mpa-1 s-1) | Rmin per section |  | Kh_98 |  |  | Kh_99.999
24 | 24.6936 | 371826.686 | 3 to 6 | 5.3021 | 2.6511e-06 | 1945044766.9034 | 0.037653 | 0.0016682 | 2.0938e-05 | 47761.0204 |  | 2.0938e-05 |  |  | 2.0938e-05
25 | 23.18 | 288704.6152 | 7 to 11 | 9.2957 | 4.6478e-06 | 1783584077.505 | 0.3262 | 0.0016682 | 0.00018139 | 5513.0517 |  | 0.00018139 |  |  | 1e-07
|  |  | 12 to 15 | 13.1216 | 6.5608e-06 | 1622123388.1067 | 1.1779 | 0.0016682 | 0.00065497 | 1526.7876 |  | 0.00065497 |  |  | 1e-07
|  |  | 15 to 18 | 17.6697 | 8.8349e-06 | 1460662698.7083 | 3.4877 | 0.0016682 | 0.0019394 | 515.6316 |  | 1e-07 |  |  | 1e-07
|  |  | 18 or more | 21.8371 | 1.0919e-05 | 1299202009.3099 | 7.2364 | 0.0016682 | 0.0040239 | 248.5143 |  | 1e-07 |  |  | 1e-07
|  |  |  | no of cells in each group | Fraction of each group
|  |  |  | 3 | 0.12 |  |  |  | Khtot_max | Rtot_min |  | Kh98_tot | R98_tot |  | Kh98_tot | R98_tot
|  |  |  | 5 | 0.2 |  |  | 2025-05-27 | 0.0016844 | 593.6995 |  | 0.00016983 | 5888.1702 |  | 2.6005e-06 | 384540.0838
|  |  |  | 5 | 0.2 |  |  | Max SF @1.2 | 7290.99 |  |  | 0.10083 |  |  | 0.0015439
|  |  |  | 5 | 0.2 |  |  | cm3/h
|  |  |  | 7 | 0.28 |  |  | Real max SF for 51 | 21.3619 |  |  | K50_lin | R50 |  | K88_lin |  |  | K98
[12 empty] | 0.00084218 | 1187.399 |  | 0.00020212 | 4947.496 |  | 3.3687e-05 | 29684.9762
pit resistance
|  |  |  | Hydraulic diameter (m) | Hydraulic radius (m) | L tracheid length (m) | Fp fraction of tracheid wall area that is pitted | Rp (Mpa s m-1) | A_T Tracheid area (assume circle) (m2) | Rw_unit wall resistance (Mpa s kg-1 m-2) | Rw*tracheid density (Mpa s kg-1)
|  |  |  | 5.3021e-06 | 2.6511e-06 | 0.006 | 0.082 | 6 | 2.208e-11 | 384108175.8784 | 0.19748
|  |  |  | 9.2957e-06 | 4.6478e-06 | 0.006 | 0.082 | 5.85 | 6.7866e-11 | 213613541.8553 | 0.11977
|  |  |  | 1.3122e-05 | 6.5608e-06 | 0.006 | 0.082 | 5.7 | 1.3523e-10 | 147449052.1679 | 0.090899
|  |  |  | 1.767e-05 | 8.8349e-06 | 0.006 | 0.082 | 5.55 | 2.4522e-10 | 106614643.3572 | 0.072991
|  |  |  | 2.1837e-05 | 1.0919e-05 | 0.006 | 0.082 | 5.4 | 3.7452e-10 | 83936772.1053 | 0.064606
Rw= rp/(D*L^2 *Fp)
| WAS50 | D^4 | groups | Hydraulic diameter (mum) | Hydraulic radius (m) | Tracheid density m-2 (linear loss of density lw-((lw-ew)/no of groups | Ks (kg Mpa-1 s-1 m-1) | SWA m2 | Kh ((kg Mpa-1 s-1) | Rmin per section |  | Kh_50 | Kh_88
1 | 1.537 | 5.5802 | 3 to 6 | 3.6633 | 1.8316e-06 | 1907785001.1623 | 0.0084156 | 0.0050154 | 4.9655e-05 | 20138.8453 |  | 4.9655e-05
2 | 2.0542 | 17.8072 | 7 to 11 | 8.8335 | 4.4168e-06 | 1704052234.7983 | 0.25415 | 0.0050154 | 0.0014996 | 666.8467 |  | 0.0014996
3 | 3.3073 | 119.6498 | 12 to 15 | 14.5744 | 7.2872e-06 | 1500319468.4344 | 1.6581 | 0.0050154 | 0.0097836 | 102.2119 |  | 9.7836e-07
4 | 4.9018 | 577.3114 | 15 to 18 | 16.8016 | 8.4008e-06 | 1296586702.0705 | 2.5309 | 0.0050154 | 0.014933 | 66.9645 |  | 1.4933e-07
5 | 7.0404 | 2456.8519 | 18 or more | 23.9299 | 1.1965e-05 | 1092853935.7065 | 8.778 | 0.0050154 | 0.051794 | 19.3073 |  | 5.1794e-07
6 | 8.3106 | 4770.0203
7 | 9.1159 | 6905.5901 |  | no of cells in each group | Fraction of each group | [6 empty] | 0.00024826 | 4028.0303
8 | 10.0553 | 10223.0768 |  | 4 | 0.16 |  |  |  | Khtot_max | Rtot_min
9 | 12.4842 | 24291.0318 |  | 4 | 0.16 |  |  |  | 0.03123 | 32.0208
10 | 16.025 | 65947.3739 |  | 2 | 0.08 | [6 empty] | Kh_tot_50 | Kh_tot_88 | Kh_tot_95
11 | 19.8232 | 154416.517 |  | 2 | 0.08 | [6 empty] | 0.015615 | 0.0037476 | 0.0015615
12 | 17.4833 | 93431.4892 |  | 14 | 0.56 | [6 empty] | R_50 | R_88 | R_95
13 | 21.4048 | 209917.1413 | [9 empty] | 64.0415 | 266.8397 | 640.4153
14 | 19.3893 | 141335.5807
15 | 23.1766 | 288536.7413
16 | 22.52 | 257199.2722
17 | 21.4106 | 210141.4602
18 | 22.6673 | 263996.9359 |  | Hydraulic diameter (mum) | Hydraulic radius (m) | Tracheid density m-2 (linear loss of density lw-((lw-ew)/no of groups | Ks (kg Mpa-1 s-1 m-1) | SWA m2 | Kh ((kg Mpa-1 s-1) | Rmin per section |  | Khmax |  | Khloss all EW just LW
19 | 24.4338 | 356419.6185 | 90 | 21.6118 | 1.0806e-05 | 1092853935.7065 | 5.8398 | 0.0050154 | 0.034457 | 29.0214 |  | 0.031013 |  | 1.3147e-06
20 | 24.3036 | 348882.5582 | 10 | 2.6277 | 1.3139e-06 | 1907785001.1623 | 0.0022281 | 0.0050154 | 1.3147e-05 | 76065.8181 |  | Rmin
21 | 22.0859 | 237937.7859 | [9 empty] | 32.2446 |  | 760658.1812
22 | 23.5177 | 305899.485
23 | 25.598 | 429365.0125 | [6 empty] | 0.00038153
24 | 29.2655 | 733536.8933
25 | 28.4293 | 653232.0082
| WAS49 | D^4 |  | Hydraulic diameter (mum) | Hydraulic radius (m) | Tracheid density m-2 (linear loss of density lw-((lw-ew)/no of groups | Ks (kg Mpa-1 s-1 m-1) | SWA m2 | Kh ((kg Mpa-1 s-1) | Rmin per section |  | Khmax |  | Khloss all EW just LW
1 | 1.7874 | 10.2062 | 80 | 27.032 | 1.3516e-05 | 739926688.0371 | 9.6776 | 0.029091 | 0.040219 | 24.8638 |  | 0.032209 |  | 3.3915e-05
2 | 3.4294 | 138.3138 | 20 | 5.7248 | 2.8624e-06 | 1550958901.7096 | 0.040804 | 0.029091 | 0.00016958 | 5897.0809 |  | Rmin
3 | 3.66 | 179.4332 | [9 empty] | 31.047 |  | 29485.4046
4 | 5.9794 | 1278.3261
5 | 7.8327 | 3764.0308
6 | 10.0208 | 10083.4176
7 | 9.2365 | 7278.1858
8 | 10.4969 | 12140.7305
9 | 15.7814 | 62026.4872 | [13 empty] | 760658.1812
10 | 17.9926 | 104802.4778 | [13 empty] | 3580.3706
11 | 22.0484 | 236322.9117
12 | 26.2624 | 475705.1784
13 | 28.0784 | 621571.7555
14 | 28.6184 | 670779.8587
15 | 26.3854 | 484676.6228
16 | 26.9958 | 531113.3711
17 | 26.4403 | 488724.9762
18 | 22.9442 | 277133.3699
19 | 30.4091 | 855094.902
20 | 30.9128 | 913171.8987
21 | 28.4174 | 652133.0872
22 | 29.3194 | 738953.9988
23 | 34.2965 | 1383559.6096
24 | 32.15 | 1068378.3875
25 | 32.2788 | 1085597.8071

## Densities
| Densities below 42 | DF
|  | Area (mum2) | Area (m2) | no. of tracheids | density trach/m2 | Average density EW (tracheid/m2) | Average density LW (tracheid/m2)
| 1 | 145259.338 | 1.4526e-07 | 168 | 1156552152.2616 | 1503386083.9657 | 2292232684.6604
| 3 | 51081.064 | 5.1081e-08 | 52 | 1017989758.3966
EW | 5 | 32959.987 | 3.296e-08 | 63 | 1911408520.8832
EW | 7 | 29455.463 | 2.9455e-08 | 48 | 1629578866.2361
EW | 9 | 13568.914 | 1.3569e-08 | 25 | 1842446639.4289
EW | 11 | 129928.694 | 1.2993e-07 | 190 | 1462340566.588
LW | 2 | 26594.815 | 2.6595e-08 | 55 | 2068072291.535
LW | 4 | 15930.696 | 1.5931e-08 | 30 | 1883156894.0867
LW | 6 | 10220.048 | 1.022e-08 | 31 | 3033253855.5592
LW | 8 | 14871.437 | 1.4871e-08 | 30 | 2017289922.9577
LW | 10 | 5138.376 | 5.1384e-09 | 14 | 2724596253.758
LW | 12 | 29600.002 | 2.96e-08 | 60 | 2027026890.0658
ES------
| Densities Above P | ES
|  | Area (mum2) | Area (m2) | no. of tracheids | density trach/m2 | Average density EW (tracheid/m2) | Average density LW (tracheid/m2)
| 1 | 246854.322 | 2.4685e-07 | 289 | 1170730970.633 | 1092853935.7065 | 1907785001.1623
| 3 | 223650.41 | 2.2365e-07 | 227 | 1014976900.7801
| 4 | 65465.781 | 6.5466e-08 | 144 | 2199622425.6455
| 2 | 84779.978 | 8.478e-08 | 137 | 1615947576.679
Densities 51
EW |  | 139316.287 | 1.3932e-07 | 181 | 1299202009.3099
LW |  | 32390 | 3.239e-08 | 63 | 1945044766.9034 | 1299202009.3099 | 1945044766.9034
Densitites 04
EW | 1 | 179253.891 | 1.7925e-07 | 169 | 942796828.8845 | 901108611.145 | 1885175116.9631
EW | 3 | 178026.96 | 1.7803e-07 | 153 | 859420393.4056
LW | 4 | 29523.841 | 2.9524e-08 | 53 | 1795159376.4511
LW | 2 | 26832.85 | 2.6833e-08 | 53 | 1975190857.4751
Densities16
EW | 1 | 694955.749 | 6.9496e-07 | 663 | 954017577.312 | 1029748179.1814 | 1921749773.7201
EW | 3 | 627022.666 | 6.2702e-07 | 663 | 1057378043.8106
EW | 5 | 453720.474 | 4.5372e-07 | 465 | 1024860077.1761
EW | 7 | 332490.71 | 3.3249e-07 | 360 | 1082737018.4268
LW | 2 | 126581.185 | 1.2658e-07 | 258 | 2038217607.1428
LW | 4 | 100013.133 | 1.0001e-07 | 240 | 2399684849.3887
LW | 6 | 116756.392 | 1.1676e-07 | 174 | 1490282433.5305
LW | 8 | 75619.13 | 7.5619e-08 | 133 | 1758814204.8183
DF-SOIL
Densities1
EW | 1 | 880081.401 | 8.8008e-07 | 975 | 1107852067.8793 | 1316096233.989 | 1883726436.4881
EW | 3 | 1021664.556 | 1.0217e-06 | 1278 | 1250899810.9943
EW | 5 | 582909.039 | 5.8291e-07 | 888 | 1523393772.5917
EW | 7 | 927323.997 | 9.2732e-07 | 1095 | 1180817064.5238
EW | 9 | 942126.1 | 9.4213e-07 | 1875 | 1990179446.2546
EW | 11 | 716830.063 | 7.1683e-07 | 876 | 1222046960.9406
EW | 13 | 836905.611 | 8.3691e-07 | 1020 | 1218775434.88
EW | 15 | 726572.289 | 7.2657e-07 | 900 | 1238692988.4688
EW | 17 | 755254.033 | 7.5525e-07 | 840 | 1112208559.3683
LW | 2 | 282822.379 | 2.8282e-07 | 520 | 1838609808.1722
LW | 4 | 178469.119 | 1.7847e-07 | 350 | 1961123593.6005
LW | 6 | 136131.517 | 1.3613e-07 | 270 | 1983376120.0208
LW | 8 | 227365.314 | 2.2737e-07 | 438 | 1926415213.8879
LW | 10 | 217270.615 | 2.1727e-07 | 375 | 1725958201.9409
LW | 12 | 176243.251 | 1.7624e-07 | 365 | 2071001289.0082
LW | 14 | 180356.75 | 1.8036e-07 | 340 | 1885152621.1245
LW | 16 | 187295.147 | 1.873e-07 | 300 | 1601749990.8847
LW | 18 | 214269.197 | 2.1427e-07 | 420 | 1960151089.7528
| Densities 49 |  |  |  |  | EW | LW
EW | 1 | 2125883.792 | 2.1259e-06 | 1643 | 772855038.5411 | 739926688.0371 | 1550958901.7096
EW | 5 | 1037417.023 | 1.0374e-06 | 810 | 780785337.0843
EW | 7 | 2469452.021 | 2.4695e-06 | 1645 | 666139688.486
[8 empty] | DF | 1186469668.664 | 1908972674.286
LW | 2 | 511462.058 | 5.1146e-07 | 795 | 1554367499.143 |  |  | ES | 1080728183.8357 | 1914938664.6872
LW | 6 | 349011.895 | 3.4901e-07 | 636 | 1822287461.0047
LW | 8 | 589239.294 | 5.8924e-07 | 752 | 1276221744.9809
Densities 48
LW | 1 | 30645.497 | 3.0645e-08 | 48 | 1566298631.0844 | 868740337.0504 | 1402828427.126
LW | 3 | 60350.018 | 6.035e-08 | 71 | 1176470237.3411
LW | 5 | 59356.639 | 5.9357e-08 | 87 | 1465716412.9526
EW | 2 | 123832.823 | 1.2383e-07 | 114 | 920595987.7051
EW | 4 | 477988.181 | 4.7799e-07 | 395 | 826380265.666
EW | 6 | 223452.047 | 2.2345e-07 | 192 | 859244757.7802